## Tabelle1
	Widerstand Filter vor dem AD Wandler Eingang

	Eingangsrauschen des AD Wandlers			2.70E-8	V/Hz^0.5

	R	Temperatur		Rauschspannung
	Ohm	C	K	V/Hz^0.5	A/Hz^0.5
	1.00E+3	25	298.15	4.06E-9	4.06E-12

	Vorsicht: DC Ströme am Eingang. Daher tiefe R

	R11			27	Ohm		E24: 1 1.1 1.2 1.3 1.5 1.6 1.8 2 2.2 2.4 2.7 3 3.3 3.6 3.9 4.3 4.7 5.1 5.6 6.2 6.8 7.5 8.2 9.1
	R12			27	Ohm

	Wie gross muss der Gain sein damit er von der Eingangsstufe dominiert wird

	ADA4523-1			4.10E-9	V/Hz^0.5

		grösser als		6.59

		wahl		10
				5
				2
				1

	R1	wahl		1000	Ohm
	R2	soll		200	Ohm
	R2	wahl		200	Ohm
		R3+R2		400	Ohm
	R3	soll		200	Ohm
	R3	wahl		200	Ohm
		R2+R3+R4		1000	Ohm
	R4	soll		600	Ohm
	R4	wahl		600	Ohm

	Gain		J1	J2	J5	J10	J11	J12	J20	J21	Signal					Range
	10					ja	ja	ja			auf BNC					+- 0.5V
	5				ja		ja	ja			auf BNC					+- 1V
	2			ja			ja	ja			auf BNC					+- 2.5 V	hochohmig
	1				ja				ja	ja	Signal direkt auf J11, J12		(Eingang sonst nicht mehr symmetrisch)			+- 5 V	nicht hochohmig

	Tiefpass vor dem AD Eingang

		Grenzfrequenz soll		2.00E+5	Hz

		C soll		2.95E-8	As/V
	C10	C wahl		2.20E-8	As/V

		Grenzfrequenz ist		2.68E+5	Hz

	Stützkondensatoren Sampling

	C11			2.20E-08	As/V	gleichen wert wie oben, nicht wichtig
	C12			2.20E-08	As/V

	Supply					minimale Speisung

		ADA4523		damit er auf 5V kommt, input common mode					-1.5		6.5	V

		REF7050		VDO					0.25		5.25	V

		OP Buffer		voltage_buffer_load_transient_slyt817.pdf

				Wahl: ratio	5

				Rf	1.00E+03	Ohm
				C1	1.00E-05	As/V
				Riso	27	Ohm
				Cload	3.00E-05	As/V

				ratio	12.35

Stromverbrauch			Stück		Total

		OPA4990	1	0.00048	0.00048	A
		REF7050	1	4.00E-03	0.004	A
		ADA4523	3	4.50E-03	0.0135	A
		ADS127L21	1	2.10E-03	0.0021	A	Analog Supply current
			1	3.00E-03	0.003	A	Digital Supply current
			1	4.50E-03	0.0045	A	IAVDD2
			1	7.20E-03	0.0072	A	IIOVDD
		LM393	2	4.00E-04	0.0008	A
		RP2350	1	2.00E-02	0.02	A

		Total			0.05558	A
		Spannung			9	V
					0.50022	W

		Wirkungsgrad DC DC			0.5		Bei Load 30% von 1W

		Leistung auf USB Seite			1.000	W
				Spannung	5	V
				Strom USB	0.200	A

Kann der OP das liefern?		OPA4990

						Scheint bei den Strömen kein Problem zu sein

					0.00005

	Beispiel: Eingangsstrom				1.00E-03	A
	Strom im Spannungsteiler				2.50E-03	A
	Strom Total				3.50E-03
	Ausgangswiderstand				30	Ohm	Anhand Diagramm Sinking bei 85 C, 1.8V bei 60 mA
	Minimale Ausgangsspannung				0.105

Comparator Input Test

		Spannung Wahl			0.2	V

	R230	Widerstand Mitte			47000	Ohm
	R231	parallel			47000	Ohm

		Spannung Mitte			4.6	V
		Strom			0.000195744680851064	A

		Widerstand Rand			1021.73913043478	Ohm
	R212, R213	wahl			1000	Ohm	E24: 1 1.1 1.2 1.3 1.5 1.6 1.8 2 2.2 2.4 2.7 3 3.3 3.6 3.9 4.3 4.7 5.1 5.6 6.2 6.8 7.5 8.2 9.1

		Spannung Rand ist			0.196	V

	C34	wahl			1.00E-05	As/V

	R214				47000	Ohm
	Zeitkonstante				0.47	s

						power_supply_0.22_2015
Pinbelegung RJ45			JLCPCB	C386764

		ad_low_noise_float_2023
				fast kompatibel mit anderen Geräten
		Variante A		Variante B
1		0V		0V				0V
2		0V		0V				0V
3		USB_UD-		USB_UD-				0V
4		9V		15V				15V
5		9V		15V				15V
6		USB_UD+		USB_UD+
7				-15V				-15V
8				-15V				-15V

	Spannungsfestigkeit		AMS1117		18	V	ok
			OPA4990		40	V	ok

Bezeichnung	RJ45_usb_9V

	Wie wäre es mit 15V

	Zwei Stück	580-MEJ1S0515SC

		5	15	V
		2.60E-01	6.60E-02	A	Datenblatt
		1.3	0.99	W

		das könnte reichen um den AD Wandler zu betreiben und ich hätte +-15V, das wäre fein.

Relais		5-1462037-4		andere Schreibweise: IM41GR					Coil 41
		3V	min	2.25	V
		90	Ohm

		Direkt vom RP getrieben?

		Bei 9mA pro GPIO in der 4mA einstellung würden rund 0.3V abfallen. Das wären 0.6V total: 3.3-0.6 = 2.7V und das ist noch ok.

		4 GPIO parallel, das sollte problemlos reichen.
		Alle auf 4mA eingestellt. ( 12 mA ginge auch ist aber nicht standard)

		Kondensator?

		Beispiel: Zeitdauer Ansteuerung				7.00E-03	s	pro GPIO
		Strom				0.036667	A	0.009167
		Ladung				0.000257	As
		Spannungshub an C		wahl		3	V

						0.000086	F

					C12891	22u	25V
					C15008	100u	6.3V
					C16133	100u	6.3V	tantal
			wahl		C96123	47u	10V
			4 Stück			0.000188

			Gemessen am 2025-06-02 mit RP2040 (2350 sollte gleich sein)
			mit default drive strength von 4mA.

			minimale Pulslänge damit sauber geschaltet wird: 400 us

			Bei 4 GPIO parallel an jedem Spulenende:				2.739	V	Spannungsdifferenz

		Spannungsteiler		R211	1000	Ohm
				R232	1000	Ohm
				R233	1000	Ohm

			Sollspannung		9	V
			Wahl grenze	.	7.5	V

			Spannung an AD		2.500	V
			Supply Raspi		3.3	V

			Wandler verhält sich wie 16 bit

				bit	16
				Wert	49648	dezimal grenze

			0.16632080078125
			0.548858642578125

Levelshifter	sn74avc4t245

	Ausgangsimpedanz ca			2.00E-02	A
				0.6	V
				30	Ohm

	Tiefpass		R238	22	Ohm
			Ausgangsimp.	30	Ohm
			Total	52	Ohm

			C218	2.20E-10	As/V

			fc	1.39E+07	Hz

		fSCLK		6.25E+06	Hz

Spannungsteiler Eingang

	Stromrauschen ADA4523			1.00E-12	A/Hz^0.5

	R	Temperatur		Rauschspannung
	Ohm	C	K	V/Hz^0.5	A/Hz^0.5
	1.00E+4	25	298.15	1.28E-8	1.28E-12

		durch Strom OP		1.00E-8

Optokoppler Eingang

Variante	TLP2361	Schaltet sicher bei		1.50E-03	A
invertierend		Vorwiderstand		500	Ohm
		Vf		1.5	V
		UR		0.75	V
		BAS70-06		0.4	V
		doppelt		0.4	V
		Spannung min		3.05	V

	Maximalstrom			1.00E-02	A

		Vf		1.5	V
		UR		5	V
		BAS70-06		0.4	V
		doppelt		0.4	V
		Spannung max		7.3	V
		5V ist also ok.

	bei 5V	Vf		1.5	V
		UR		2.7	V
		BAS70-06		0.4	V
		doppelt		0.4	V
		5V		5	V
		Strom		0.0054	A

Messen bei 20250822_11

				IN_t	IN_disable
	Einschaltschwelle		V	2.2	2.1
			A	3.74E-04	3.51E-04

	5V		V	5	5
			A	5.10E-03	5.20E-03