## Tabelle1
ADS127L21

		STATUS1

		STATUS2

		CONTROL
			RESET	um den ADC zu resetten, sinnvoll

		MUX
			MUX	kann ich brauchen um den offset zu testen

		CONFIG1
			DATA	0b = 24-bit resolution
			EXT_RNG	0b = Standard input range
			REF_RNG	1b = High-reference range		abweichend vom default
			INP_RNG	0b = 1x input range
			VCM	1b = Enabled		abweichend vom default			seite 83

					Damit ich den ganzen Range brauchen kann: buffer off

					Ich brauche 5V, daher keine Wahl, muss buffer off

			REFP_BUF	0b = Disabled		muss 0b sein wegen 5V Referenzspannung
			AINP_BUF	0b = Disabled		muss 0b sein weil ich den ganzen Range brauchen möchte
			AINN_BUF	0b = Disabled		muss 0b sein weil ich den ganzen Range brauchen möchte

		CONFIG2	START_MODE	00b = Start/stop control mode
			SPEED_MODE	10b = High-speed mode (fCLK = 25.6 MHz)
			STBY_MODE	0b = Idle mode; the ADC remains fully powered when conversions
			PWDN	0b = Normal operation

		CONFIG3	CLK_SEL
			CLK_DIV	00b = fCLK / 1
			OUT_DRV	1b = Half-drive strength			abweichend vom default			allenfalls, wäre besser
			SPI_CRC					todo: hans: ist mir unklar
			REG_CRC
			STATUS	1b = Enabled			abweichend vom default			todo:hans:fände ich gut

		FILTER1	FLTR_SEL	000b = Preset FIR filter coefficients

					Wideband; daher 000b

			FLTR_OSR	00110b = Wideband, OSR = 2048			abweichend vom default

			CLK_	fMOD				SINC5	FIR1	FIR2	FIR3	IIR	OSR	SPS
			2.50E+07	1.25E+07	00000b = Wideband, OSR = 32			4	2	2	2	1	32	390625
			2.50E+07	1.25E+07	00001b = Wideband, OSR = 64			8	2	2	2	1	64	195313
			2.50E+07	1.25E+07	00010b = Wideband, OSR = 128			16	2	2	2	1	128	97656
			2.50E+07	1.25E+07	00011b = Wideband, OSR = 256			32	2	2	2	1	256	48828
			2.50E+07	1.25E+07	00100b = Wideband, OSR = 512			64	2	2	2	1	512	24414
			2.50E+07	1.25E+07	00101b = Wideband, OSR = 1024			128	2	2	2	1	1024	12207
			2.50E+07	1.25E+07	00110b = Wideband, OSR = 2048			256	2	2	2	1	2048	6104
			2.50E+07	1.25E+07	00111b = Wideband, OSR = 4096			512	2	2	2	1	4096	3052

		FILTER2	DELAY	000b = 0
			FLTR_SEQ	0b = FIR3 then IIR
			FIR2_DIS	0b = Enabled
			FIR3_DIS	0b = Enabled
			IIR_DIS	1b = Disabled
			DATA_MODE	00b = SDO/DRDY pin is data-output only mode

	Delay	Vermutlich, kompliziert

					innerhalb von ca. 3 Samples wechselt es

	Beispiel			97656	SPS

			nach	34	Samples
			nach	0.000348	s

	Beispielsweise Integration über 20 ms

			einschwinger abwarten	0.000696	s
			messen	0.020000	s
			Total	0.020696	s

	Alternativ: Sinc filter

	Petar integriert über 100 us Zeit
			1 Sample hat	0.000010	s

		Einschwinger abwarten nicht sinnvoll
		Hier wäre ein SAR Wandler vermutlich besser

	Wahl SCLK

Vom pico generierter CLK:

	RP2350 hat 150 MHz und diese können ganzzahlig geteilt werden.

	MHz	Teiler	MHz

	150	24	6.250000		wahl für SCLK
	150	12	12.500000
	150	10	15.000000
	150	9	16.666667
	150	8	18.750000
	150	7	21.428571
	150	6	25.000000		wahl für CLK
	150	5	30.000000
	150	4	37.500000
	150	3	50.000000

	Wahl	SCLK	12.500000
		SCK	25.000000

		Verhältnis	2
			1
			1
			WAHR		muss wahr sein

Filtern

				ich nehme 1x input range

	Seite	33, 34

					Bei gleicher Datenrate: höherer Speed reduziert noise und erhöht Dynamic Range. / Daher: höherer Speed.

			SINC3 und SINC4 sind low latency filter, interessiert mich nicht.

Supply		IOVDD	1.65	5.5	V		typ 1.8