Silikonkabel:
GND Gehäuse auf M: 50 mm, dick schwarz
IN_P	50 mm dick rot
IN_N	50 mm dick rot
LED 45 mm, dünn, rot
LED 45 mm, dünn, schwarz
t_a: innen x 85 mm duenn orange
t_b: innen x 85 mm duenn gelb
t_b: shield x 85 mm duenn violett
Gehäuse Hammond 1590XX
Gehäuse Hammond 1590XX
Gehäuse Hammond 1590XX
Gehäuse Hammond 1590XX
Distanzbolzen
M3x10
t_a
IN_P
IN_N
t_b
GND
OVER-
LOAD
C
B32671P4105K000
max ±50 mV
ad_low_noise_float_2023
Delta-Sigma analog-to-digital converter ADS127L21
Low noise ADC, low noise internal voltage reference.
IN_N has to be connected to BNC shield and/or GND.
IN_P
ADC
PC
USB
IN_N
+15V LED green
-15V LED yellow
0.13A typ 0.17 A max
Earth Ground
GND
optional
casing
Earth Ground
IN_P and IN_N:
- input current typ 100 pA
- input noise current typ 1 pA/Hz^0.5 @ 1 kHz
- input capacitance against casing typ 1 nF
Capacity of galvanic isolation, USB-C typ 6 pF
Bohrungen D=3 gesenkt 90°
Massstab	1:1
File	20250819a_front
Autor	Peter Märki
4mm
Buchse
D 8
   L ED
   D 6.5
D15
DUT
GALVANIC ISOLATION
BNC
D9.5
BNC
D12.6
BNC
D12.6
BNC
D9.5
BNC
D9.5
BNC
D12.6
BNC
D12.6
BNC
D9.5