Silikonkabel:
GND Gehäuse auf M: 50 mm, dick schwarz
IN_P	55 mm dick rot
IN_N	55 mm dick schwarz
LED 45 mm, dünn, rot
LED 45 mm, dünn, schwarz
IN_disable: shield x 125 mm duenn blau
IN_disable: innen x 125 mm duenn rot
IN_t: shield x 115 mm duenn violett
IN_t: innen x 115 mm duenn weiss
Gehäuse Hammond 1590XX
Gehäuse Hammond 1590XX
Gehäuse Hammond 1590XX
Gehäuse Hammond 1590XX
Distanzbolzen
M3x10
IN_P
IN_N
IN_disable
IN_t
GND
OVER-
LOAD
max ±50 mV
typ ± 2.5V
ad_low_noise_float_2023
Delta-Sigma analog-to-digital converter ADS127L21
Low noise ADC, low noise internal voltage reference.
IN_N has to be connected to BNC shield and/or GND (± 5 mV ok).
IN_P
ADC
PC
USB
IN_N
Earth Ground
GND
+15V LED green
-15V LED yellow
0.13A typ 0.17 A max
optional
casing
Earth Ground
Input range IN_P: ± 2.5V (typical configuration, set by jumpers).
IN_P and IN_N:
- input current noise typ 1 pA/Hz^0.5 @ 1 kHz each
- input voltage noise IN_P - IN_N typ 16nV/Hz^0.5 @ >10 Hz (range ± 2.5V)
- input DC current typ 100 pA each
- input capacitance against casing typ 1 nF each
IN_disable and IN_t: digital, floating, bipolar
amplitude above 3V (1.5 mA): True. Max allowed voltage: 7V.
Capacity of galvanic isolation, USB-C typ 6 pF
Massstab	1:1
File	20250825b_front
Autor	Peter Märki
Bohrungen D=3 gesenkt 90°
4mm
Buchse
D 8
   L ED
   D 6.5
D15
DUT
GALVANIC ISOLATION
BNC
D9.5
BNC
D12.6
BNC
D9.5
BNC
D12.6
BNC
D12.6
BNC
D9.5