Silikonkabel:
GND Gehäuse auf M: 50 mm, dick schwarz
IN_P	55 mm dick rot
IN_N	55 mm dick schwarz
LED 45 mm, dünn, rot
LED 45 mm, dünn, schwarz
IN_disable: shield x 125 mm duenn blau
IN_disable: innen x 125 mm duenn rot
IN_t: shield x 115 mm duenn violett
IN_t: innen x 115 mm duenn weiss
Gehäuse Hammond 1590XX
Gehäuse Hammond 1590XX
Gehäuse Hammond 1590XX
Gehäuse Hammond 1590XX
Distanzbolzen
M3x10
t_a
IN_P
IN_N
t_b
GND
OVER-
LOAD
max ±50 mV
typ ± 2.5V
ad_low_noise_float_2023
ad_low_noise_float_2023 SN 20250822_07
Delta-Sigma analog-to-digital converter ADS127L21
Low noise ADC, low noise internal voltage reference.
IN_N has to be connected to BNC shield and/or GND (± 5 mV ok).
IN_P
USB FS (12 Mbps)
5V < 0.18 A
ADC
PC
USB
IN_N
Earth Ground
GND
optional
casing
Earth Ground
Input range IN_P: ± 2.5V (typical configuration, set by jumpers). 97656 SPS
IN_P and IN_N:
- input current noise typ 1 pA/Hz^0.5 @ 1 kHz each
- input voltage noise IN_P - IN_N typ 16nV/Hz^0.5 @ >10 Hz (range ± 2.5V)
- input DC current typ 100 pA each
- input capacitance against casing typ 1 nF each
Capacity of galvanic isolation, USB-C typ 6 pF
SN 20250717_06
Massstab	1:1
File	20250905a_front_peter_ad
Autor	Peter Märki
Bohrungen D=3 gesenkt 90°
4mm
Buchse
D 8
   L ED
   D 6.5
D15
DUT
GALVANIC ISOLATION
BNC
D9.5
BNC
D12.6
BNC
D9.5
BNC
D12.6
BNC
D12.6
BNC
D9.5