## Tabelle1
amc131m03		integrated dc dc		speisung 3.3 bis 5v
		Vref			1.2	V

									Gain 1, damit Range +-1.2V, 4kS/s

									4.00E-07	V/Hz^0.5

amc1336		sieht fein aus

/ad7982		Nanonis Input							1MSPS	SAR ADC	daher kein built in antialiasing

ads127l01		2.5V externe referenz							Supply	3.3	V	AVDD
									differential input
									common mode	1.65
									Vainp minus Vainn maximal +- reference = 2.5V

									OSR	Oversamling Ratio

				External Clock source		Master Clock Rate			HR	16.384	MHz
									LP	8.192	MHz
									VLP	4.096	MHz

				Low Latency macht kein Antialiasing. Wideband macht Antialiasing.
				Wideband 2 Filter ist perfekt um Antialiasing zu unterdrücken.

									Bei
									OSR	32
									HR fIN	1.64E7	Hz
									f DATA	5.12E5	Hz
									wiederholt es sich bei
									fIN/fDATA	1.64E7	Hz
									da reicht ein einfaches RC Tiefpassfilter

		Vermutlich entspricht «Passband» dem «-3dB bandwith digital»

		Aus Tabelle
		Mode	Filter	Data Rate	OSR	Passband	SNR	Vrms	Vref		Eingangsrauschen vom AD		Eingangsstufe soll 5 mal tiefer
				Hz		Hz	dB	uV	V		V/Hz^0.5		V/Hz^0.5
	Beispiele	HR	Wideband 2	512000	32	204800	104.1	10.64	2.5		2.44E-8		4.87E-9
		HR	Wideband 2	256000	64	102400	107.7	7.25	2.5		2.28E-8		4.55E-9
		HR	Wideband 2	128000	128	51200	110.9	5.06	2.5		2.23E-8		4.45E-9
		HR	Wideband 2	64000	256	25600	113.9	3.58	2.5		2.23E-8		4.46E-9

		Range ist 2.5V

ADS127L21

		Aus Tabelle
		Mode	Filter	Data Rate	OSR	Passband	SNR	Vrms	Vref		Eingangsrauschen vom AD
				Hz		Hz	dB	uV	V		V/Hz^0.5
	Beispiele	Max speed	Wideband def	256000	64	112000	110	10.64	4.096		2.74E-8

		Range ist 4.096V		ist also deutlich besser

		Seite 102

							Eingangsrauschen: passt schön zusammen

							Scheint nahezu kein Flickernoise zu haben!

	mit PGA855

		Zum Vergleich: ein AD8676 hat

			0.1 bis 10 Hz		0.1	uVpp
			1kHz		2.80E-09	V/Hz^0.5
			current noise 10 Hz		3.00E-13	A/Hz^0.5

NI USB 6259		Range	10V	input short

									Weiss	4.00E-07	V/Hz^0.5
									FSR	20	V
									weiss	2.00E-8	1/(Hz^0.5)

									Dekade Hz	V rms
									1E-6 bis 1E-5	0.00E+00
									1E-5 bis 1E-4	0.00E+00
									1E-4 bis 1E-3	0.00E+00
									1E-3 bis 1E-2	0.00E+00
									1E-2 bis 1E-1	1.23E-06
									1E-1 bis 1E+0	1.42E-06
									1E+0 bis 1E+1	1.83E-06
									1E+1 bis 1E+2	4.05E-06
									1E+2 bis 1E+3	1.15E-05
									1E+3 bis 1E+4	3.72E-05
									1E+4 bis 1E+5	1.09E-04
									1E+5 bis 0E+0	2.81E-04

									0.1 bis 1	2.31517018812873E-06

		Range	10V	Input +10V referenz Spannung low noise peter ZD
									Weiss	4.00E-07

									Dekade Hz	V rms
									1E-6 bis 1E-5	0.00E+00
									1E-5 bis 1E-4	0.00E+00
									1E-4 bis 1E-3	0.00E+00
									1E-3 bis 1E-2	0.00E+00
									1E-2 bis 1E-1	4.04E-06
									1E-1 bis 1E+0	5.27E-06
									1E+0 bis 1E+1	6.21E-06
									1E+1 bis 1E+2	7.35E-06
									1E+2 bis 1E+3	1.33E-05
									1E+3 bis 1E+4	3.93E-05
									1E+4 bis 1E+5	1.15E-04
									1E+5 bis 0E+0	2.85E-04

									0.1 bis 1	8.13999318181533E-06	hier drückt die Referenz des AD Wandlers durch

									erhoehung	7.80381163278561E-06		das ist durchaus ein Wert welcher zu einer Spannungsreferenz passt

		Spannungsreferenz 10V							vernachlässigbar